## 截止阀
节流截止放空阀数据单清单
序号 | 1.1 | 1.2 | 1.3 | 1.5 | 1.6 | 1.7 | 1.8 | 1.10 | 1.12 | 2.1 | 3.1 | 3.2 | 3.3 | 3.4 | 4.1 | 5.1
| 阀门安装地点 | 阀门位置编号 | 需要数量 | 阀门安装位置和功能 | 阀门公称尺寸 | 最大工作压力 | 阀门两端最大压力差 | 阀门压力等级 | 介质温度 | 阀门类型 | 上、下游接管（mm） | 法兰连接或焊接？ | 法兰执行标准 | 接管材质 | 是否需要阀门支撑 | 驱动方式 | 备注
1 | 南张调压站 | 无编号 | 1 | 地上/室外/节流 | 4" | 4MPa | 4MPa | CL300 | ‘-19～50℃ | 截止阀 | D114X6.0 | 法兰连接 | ASME B16.5 RF | L245N | 否 | 手动
2 | 南张调压站 | 无编号 | 1 | 地上/室外/节流 | 4" | 1.6MPa | 1.6MPa | CL150 | ‘-19～50℃ | 截止阀 | D114X5.0 | 法兰连接 | ASME B16.5 RF | L245N | 否 | 手动
3 | 2#门站 | 无编号 | 4 | 地上/室外/节流 | 4" | 4MPa | 4MPa | CL300 | ‘-20～50℃ | 截止阀 | D114X6.0 | 法兰连接 | ASME B16.5 RF | L245N | 否 | 手动
4 | 2#门站 | 无编号 | 2 | 地上/室外/节流 | 3" | 4MPa | 4MPa | CL300 | ‘-20～50℃ | 截止阀 | D89X5.5 | 法兰连接 | ASME B16.5 RF | L245N | 否 | 手动
5 | 2#门站 | 无编号 | 16 | 地上/室外/节流 | 2" | 4MPa | 4MPa | CL300 | ‘-20～50℃ | 截止阀 | D60X5.0 | 法兰连接 | ASME B16.5 RF | L245N | 否 | 手动
6 | 2#门站 | 无编号 | 6 | 地上/室外/节流 | 1" | 4MPa | 4MPa | CL300 | ‘-20～50℃ | 截止阀 | D34X4 | 法兰连接 | ASME B16.5 RF | L245N | 否 | 手动
7 | 线路 | 无编号 | 6 | 地上/室外/节流 | 4" | 4MPa | 4MPa | CL300 | ‘-19～50℃ | 截止阀 | D114X6.0 | 法兰连接 | ASME B16.5 RF | L245N | 否 | 手动 | 管线截断阀两侧放散
8 | 线路 | 无编号 | 2 | 地上/室外/节流 | 2" | 4MPa | 4MPa | CL300 | ‘-19～50℃ | 截止阀 | D60X5.0 | 法兰连接 | ASME B16.5 RF | L245N | 否 | 手动 | 管线截断阀两侧放散