## 电动执行机构数据单附表
电动执行机构数据单附表
序号 | 1.1 | 1.2 | 1.4 | 3.2 |  |  |  | 4.2 | 4.3 | 4.4 | 4.5 | 4.6 | 6
| 执行机构安装地点 | 执行机构位置编号 | 需要数量 | 操作时间 | bar: 6
|  |  |  | 全开： |  | 全关： |  | 类型 | 直径 | 压力等级 | 操作压力 | 最大压差
|  |  |  | Min.s | Max.s | Min.s | Max.s
1 | 南张调压站 | 见流程图 | 1 | 50 | 80 | 50 | 80 | 球阀 | 16" | CL300 | 4MPa | 4MPa
2 | 南张调压站 | 见流程图 | 1 | 50 | 80 | 50 | 80 | 球阀 | 20" | CL150 | 1.6MPa | 1.6MPa
3 | 2#门站 | 见流程图 | 6 | 50 | 80 | 50 | 80 | 球阀 | 20" | CL300 | 4MPa | 4MPa
4 | 2#门站 | 见流程图 | 1 | 50 | 80 | 50 | 80 | 球阀 | 12" | CL300 | 4MPa | 4MPa
目前每种阀门和设备的数量均按照最新版流程统计数量，没有预留备用阀门，建议在订货时考虑每种规格预留1～2台备用阀门。